## data
Conductor Name | Diameter (mm) | R75 (ohm/km) | R25 (ohm/km) | Aluminum Weight (kg/m) | Aluminum Specific heat (J/kg °C) | Steel Weight (kg/m) | Steel Specific heat (J/kg °C) | Conductor heat capacity (J/m °C) | Max Allowable Temp (degC)
Grosbeak | 25.15 | 0.10761 | 0.090224 | 0.8927 | 955 | 0.4095 | 476 | 1047 | 80
Drake | 28.14 | 0.08688 | 0.07283 | 1.116 | 955 | 0.5122 | 476 | 1310 | 100
Hawk | 21.78 | 0.1437 | 0.12048 | 0.6691 | 955 | 0.3071 | 476 | 785 | 80
Mallard | 28.95 | 0.08563 | 0.071794 | 1.119 | 955 | 0.7189 | 476 | 1411 | 80
Finch | 32.83 | 0.062664 | 0.052539 | 1.571 | 955 | 0.5596 | 476 | 1767 | 80

## co-efficient
Temperature Coefficients of Resistance at 20 °C
Material | Element/Alloy | “alpha” per °C
Aluminum | Element | 0.00393